## Fiche de Calcul
Nom: | Date: |  | Signature: | Signed By: | Approved By:
Baran Anil | 2024-03-08
2
|  | Mole Fraction | UFL(mix) | LFL(mix) | MOC(mix)
1er Composant | Propane | 0.6 | 14.6094 | 2.5926 | 7.5133
2éme Composant | Hydrogen | 0.4
Informations sur le Réservoir
Properties | Value | Units | Evidence
Tank Volume | 150 | m3
Tag No. | T-145 (V-3401) |  | Plan d'ensemble de la Raffinerie (OSBL)
Itération de Purge
Variables | Unités | 1er Purge | 2eme Purge | 3eme Purge | 4eme Purge | 5eme Purge | 6eme Purge | Total
Pression initiale | Bar(g) | 0 | 0.5 | 0.5 | 0.5 | 0.5 | 0.5
Concentration initiale d'O2 | % | 25 | 8.333% | 4.167% | 2.083% | 1.042% | 0.5208%
Conc. Mélange | % | 61 | 20.33% | 10.17% | 5.083% | 2.542% | 0.6354%
N2 Conc. | % | 14% | 71.33% | 85.67% | 92.83% | 96.42% | 98.84%
Pressurisation désirée | Bar(g) | 2 | 2 | 2 | 2 | 2 | 2
Concentration finale en O2 | % | 8.333% | 4.167% | 2.083% | 1.042% | 0.5208% | 0.2604%
N2 requis (Gazeuse) | m3 | 300 | 150 | 150 | 150 | 150 | 150 | 1050
N2 requis (Liquide) | m3 | 0.4 | 0.2 | 0.2 | 0.2 | 0.2 | 0.2 | 1.4
Masse N2 (Liquide) | kg | 360 | 180 | 180 | 180 | 180 | 180 | 900
Propriété gaz-liquide de la purge d'azote
| Properties | Value | Units | Evidence
| Gas Vol. | 150 | m3
| Gas density | 1.2 | kg m3 | Published Data
| Liquid Density | 900 | kg m3 | Published Data
| Liquid : Gas Density Ratio | 750 | #REF! | #REF!
Données de tracé Hydrocarbures
| Properties | 1er Composant | 2éme Composant | Units
| UFL | 9.5 | 75.6 | %
| LFL | 2.1 | 4 | %
| MOC | 11.3 | 5 | %
OXYGEN
|  | Bar(g) |  | Bar(a) |  | m3 |  | % O2 | Ratio (O2 : Mél)
Purge 1 | P1 | 0 | P1 | 1 | V1 | 150 | C1 | 25% | 0.40984
| P2 | 2 | P2 | 3 | V2 | 450 | C2 | 8.333% | 0.40984
Purge 2 | P1 | 0.5 | P1 | 1.5 | V1 | 150 | C1 | 8.333% | 0.40984
| P2 | 2 | P2 | 3 | V2 | 300 | C2 | 4.167% | 0.40984
Purge 3 | P1 | 0.5 | P1 | 1.5 | V1 | 150 | C1 | 4.167% | 0.40984
| P2 | 2 | P2 | 3 | V2 | 300 | C2 | 2.083% | 0.40984
Purge 4 | P1 | 0.5 | P1 | 1.5 | V1 | 150 | C1 | 2.083% | 0.40984
| P2 | 2 | P2 | 3 | V2 | 300 | C2 | 1.042% | 0.40984
Purge 5 | P1 | 0.5 | P1 | 1.5 | V1 | 150 | C1 | 1.042% | 0.40984
| P2 | 2 | P2 | 3 | V2 | 300 | C2 | 0.5208% | 0.40984
Purge 6 | P1 | 0.5 | P1 | 1.5 | V1 | 150 | C1 | 0.5208% | 0.40984
| P2 | 2 | P2 | 3 | V2 | 300 | C2 | 0.2604% | 0.40984
MELANGE
|  | Bar(g) |  | Bar(a) |  | m3 |  | % Mél. dans le bac | Ratio (Mél : O2)
Purge 1 | P1 | 0 | P1 | 1 | V1 | 150 | C1 | 61% | 2.44
| P2 | 2 | P2 | 3 | V2 | 450 | C2 | 20.33% | 2.44
Purge 2 | P1 | 0.5 | P1 | 1.5 | V1 | 150 | C1 | 20.33% | 2.44
| P2 | 2 | P2 | 3 | V2 | 300 | C2 | 10.17% | 2.44
Purge 3 | P1 | 0.5 | P1 | 1.5 | V1 | 150 | C1 | 10.17% | 2.44
| P2 | 2 | P2 | 3 | V2 | 300 | C2 | 5.083% | 2.44
Purge 4 | P1 | 0.5 | P1 | 1.5 | V1 | 150 | C1 | 5.083% | 2.44
| P2 | 2 | P2 | 3 | V2 | 300 | C2 | 2.542% | 2.44
Purge 5 | P1 | 0.5 | P1 | 1.5 | V1 | 150 | C1 | 2.542% | 2.44
| P2 | 2 | P2 | 3 | V2 | 300 | C2 | 1.271% | 244%
Purge 6 | P1 | 0.5 | P1 | 1.5 | V1 | 150 | C1 | 1.271% | 244%
| P2 | 2 | P2 | 3 | V2 | 300 | C2 | 0.6354% | 244%
Drop-Down Settings
| Flammable Component (%) | LFL | UFL | MOC
| Methane | 5 | 15 | 12.6
| Ethane | 3 | 12.4 | 10.85
| Propane | 2.1 | 9.5 | 11.3
| Benzene | 1.3 | 7.9 | 12
| Butane | 1.8 | 8.4 | 12.8
| Ethylene | 2.7 | 31.4 | 8.5
| Ethanol | 3.5 | 18.7 | 10.5
| 3-Methyl-1-butene | 1.5 | 9.1 | 11.5
| Pentane | 1.3 | 7.6 | 11.8
| Hydrogen | 4 | 75.6 | 5
Zone d'inflammabilité
Ligne d'Air
Diagramme d'Inflammabilité

## L'Explication
English:
Using the Spreadsheet
The aim of this spreadsheet is to find the minimum number of purges necessary to remove the O2 in the spherical tanks and down to a safe concentration, using iterative methods. As well as this, it can calculate the total volume and mass of Nitrogen needed, both liquid and gaseous phases.
There are a few basic rules and directions to use this spreadsheet and the colours of the cells are the guidance to distinguish between the constants and the variables.
Purge Iteration
Specific cells in this file are colour coded to inform the user if the cell should be edited or not.
The basic principles of the colour coding in this spreadsheet are:
Green – These cell are for the variables and can be edited, these are the values required to undergo the calculations for the decrease in concentration of O2 between every purge.
Orange Text – These are the generated values from the ‘Calculations’ section and is also important not to manipulate these cells as they are interlinked with the Grey cells.
Grey – These cells are for the values in the ‘Calculations’ section and are NOT to be edited, this is because these cells contain the equations for the purging calculations. The generated values from these cells are displayed also in the ‘Purge Iteration’ section, therefore it is imperative that these cells are not manipulated,
Flammability Diagram
In cell C7, there is a drop-down, labelled as an input cell, this will have options of Methane, Ethane, Proppane, Butane and Hydrogen. The flammability diagram is already automated and the diagram will adjust the flammability zone according the calculations made, then linking them to a word prompt on cell C7. This ensures that, for example, if there is the word 'Butane' in the input cell, the properties of Butane will be used to construct the flamability diagram.
Sections that SHOULD NOT be Edited
1) The most important sheet in this file is the 'Calcul de Diagram' section, it is absolutely imperative that this isnt edited without informing someone as these contain all the interlinked cells that lead to the calculations necessary within the flammability diagram.
2) Anything in the cells outlined by a thick line below the flammability diagram should also not be touched as it contains the essential equations for the purging calculations.
3) Flammability Diagram (In any sheet)
Français:
Utilisation de la feuille de calcul
L'objectif de cette feuille de calcul est de trouver le nombre minimum de purges nécessaires pour éliminer l'O2 dans les réservoirs sphériques et le ramener à une concentration sûre, en utilisant des méthodes itératives. Il permet également de calculer le volume total et la masse d'azote nécessaire, en phases liquide et gazeuse.Il existe quelques règles et instructions de base pour utiliser cette feuille de calcul et les couleurs des cellules permettent de distinguer les constantes et les variables.
Itération de purge
Des cellules spécifiques de ce fichier sont codées en couleur pour indiquer à l'utilisateur si la cellule doit être modifiée ou non.Les principes de base du codage couleur dans cette feuille de calcul sont les suivants:
Vert - Ces cellules sont destinées aux variables et peuvent être modifiées. Il s'agit des valeurs requises pour effectuer les calculs relatifs à la diminution de la concentration d'O2 entre chaque purge.
Texte orange - Il s'agit des valeurs générées à partir de la section "Calculs". Il est également important de ne pas manipuler ces cellules car elles sont liées aux cellules grises.
Gris - Ces cellules contiennent les valeurs de la section "Calculs" et ne doivent PAS être modifiées, car elles contiennent les équations pour les calculs de purge. Les valeurs générées à partir de ces cellules sont également affichées dans la section "Itération de purge", il est donc impératif de ne pas manipuler ces cellules,
Diagramme d'inflammabilité
Dans la cellule C7, il y a une liste déroulante, étiquetée comme cellule d'entrée, qui propose les options suivantes : méthane, éthane, proppane, butane et hydrogène. Le diagramme d'inflammabilité est déjà automatisé et le diagramme ajustera la zone d'inflammabilité en fonction des calculs effectués, puis les reliera à un mot-guide dans la cellule C7. Cela garantit que, par exemple, si le mot "Butane" figure dans la cellule d'entrée, les propriétés du Butane seront utilisées pour construire le diagramme d'inflammabilité.
Sections qui NE DOIVENT PAS être modifiées
1) La feuille la plus importante de ce fichier est la section "Calcul de Diagramme". Il est absolument impératif de ne pas la modifier sans en informer quelqu'un, car elle contient toutes les cellules interconnectées qui conduisent aux calculs nécessaires dans le diagramme d'inflammabilité.
2) Tout ce qui se trouve dans les cellules délimitées par une ligne épaisse sous le diagramme d'inflammabilité ne doit pas non plus être modifié, car il contient les équations essentielles pour les calculs de purge.
3) Diagramme d'inflammabilité (dans n'importe quelle feuille)

## Calcul de Diagram
Ternary Diagram Template Plot | [16 empty] | Plots for Purge Data and Zone d'Inflammabilité
a | b | c | x | y | y
100 | 0 | 0 | 50 |  | 100 | [12 empty] | x | y | Mélange | Oxygen | Azote | Highlight
90 | 10 | 0 | 55 |  | 90 | [11 empty] | P1 | 44.5 | 61 | 61 | 25 | 14 | 15.3497 | 30.6995
80 | 20 | 0 | 60 |  | 80 | [11 empty] | P2 | 81.5 | 20.3333 | 20.3333 | 8.3333 | 71.3333 | 0 | 0
70 | 30 | 0 | 65 |  | 70 | [11 empty] | P3 | 90.75 | 10.1667 | 10.1667 | 4.1667 | 85.6667 | 66.5 | 1
60 | 40 | 0 | 70 |  | 60 | [11 empty] | P4 | 95.375 | 5.0833 | 5.0833 | 2.0833 | 92.8333
50 | 50 | 0 | 75 |  | 50 | [11 empty] | P5 | 97.6875 | 2.5417 | 2.5417 | 1.0417 | 96.4167
40 | 60 | 0 | 80 |  | 40 | [11 empty] | UFL | 74.7633 | 14.6094 | 14.6094 | 19 | 66.3906
30 | 70 | 0 | 85 |  | 30 | [11 empty] | MOC | 91.1904 | 2.5926 | 2.5926 | 7.5133 | 89.8941
20 | 80 | 0 | 90 |  | 20 | [11 empty] | LFL | 78.2481 | 2.5926 | 2.5926 | 21 | 76.4074
10 | 90 | 0 | 95 |  | 10
0 | 100 | 0 | 100 |  | 0 | [11 empty] | Z.I. | 15.3497 | 30.6995 | 30.6995 | 69.3005 | 0
[18 empty] | 0 | 0 | 0 | 100 | 0
100 | 0 | 0 | 50 | 100 | 0 | [12 empty] | 66.5 | 1 | 1 | 95 | 66
90 | 0 | 10 | 45 | 90 | 10
80 | 0 | 20 | 40 | 80 | 20
70 | 0 | 30 | 35 | 70 | 30
60 | 0 | 40 | 30 | 60 | 40 | [11 empty] | Calculations for equations of lines of Z.I.
50 | 0 | 50 | 25 | 50 | 50 | [13 empty] | MOC -> UFL |  | MOC->LFL |  | ligne d'air
40 | 0 | 60 | 20 | 40 | 60 | [12 empty] | c | 69.3005 |  | 0.20932 |  | 272.4138
30 | 0 | 70 | 15 | 30 | 70 | [12 empty] | m | -0.73152 |  | 0.030671 |  | -3.4483
20 | 0 | 80 | 10 | 20 | 80
10 | 0 | 90 | 5 | 10 | 90 | [14 empty] | x | y
0 | 0 | 100 | 0 | 0 | 100 | [13 empty] | UFL | 74.7633 | 14.6094
[19 empty] | LFL | 78.2481 | 2.5926
90 | 10 | 0 | 55 |  | 90
90 | 0 | 10 | 45 |  | 90 | [14 empty] | X | Y
[19 empty] | Calc. | 25.3707 | 50.7413
80 | 20 | 0 | 60 |  | 80
80 | 0 | 20 | 40 |  | 80
70 | 30 | 0 | 65 |  | 70
70 | 0 | 30 | 35 |  | 70 | [11 empty] | Calculations for coordinates of Z.I.
MOC -> LFL
60 | 40 | 0 | 70 |  | 60 | [12 empty] | 77.7037 | 2.5926 | 2.5926 | 21 | 76.4074 |  | ZI
60 | 0 | 40 | 30 |  | 60 | [12 empty] | 90.9867 | 3 | 3 | 7.5133 | 89.4867 |  | 1.25 | 2.5
[18 empty] | MOC -> UFL | [5 empty] | 25.3707 | 50.7413
50 | 50 | 0 | 75 |  | 50 | [12 empty] | 73.6953 | 14.6094 | 14.6094 | 19 | 66.3906 |  | 74.7633 | 14.6094
50 | 0 | 50 | 25 |  | 50 | [12 empty] | 91.1904 | 2.5926 | 2.5926 | 7.5133 | 89.8941 |  | 91.1904 | 2.5926
[18 empty] | Labels | [5 empty] | 78.2481 | 2.5926
40 | 60 | 0 | 80 |  | 40 | [12 empty] | 73.6953 | 14.6094 | 14.6094 | 19 | 66.3906 |  | 1.25 | 2.5
40 | 0 | 60 | 20 |  | 40 | [12 empty] | 77.7037 | 2.5926 | 2.5926 | 21 | 76.4074
Ligne d'air
30 | 70 | 0 | 85 |  | 30 | [12 empty] | 50 | 100 | 0 | 21 | 79
30 | 0 | 70 | 15 |  | 30 | [12 empty] | 79 | 0 | 0 | 21 | 79
20 | 80 | 0 | 90 |  | 20
20 | 0 | 80 | 10 |  | 20
10 | 90 | 0 | 95 |  | 10
10 | 0 | 90 | 5 |  | 10
10 | 90 | 0 | 95 |  | 10
0 | 90 | 10 | 90 |  | 0
20 | 80 | 0 | 90 |  | 20
0 | 80 | 20 | 80 |  | 0
30 | 70 | 0 | 85 |  | 30
0 | 70 | 30 | 70 |  | 0
40 | 60 | 0 | 80 |  | 40
0 | 60 | 40 | 60 |  | 0
50 | 50 | 0 | 75 |  | 50
0 | 50 | 50 | 50 |  | 0
60 | 40 | 0 | 70 |  | 60
0 | 40 | 60 | 40 |  | 0
70 | 30 | 0 | 65 |  | 70
0 | 30 | 70 | 30 |  | 0
80 | 20 | 0 | 60 |  | 80
0 | 20 | 80 | 20 |  | 0
90 | 10 | 0 | 55 |  | 90
0 | 10 | 90 | 10 |  | 0
10 | 0 | 90 | 5 |  | 10
0 | 10 | 90 | 10 |  | 0 |  | Mole Fraction | UFL | LFL | MOC | x / UFL | x / LFL | x / MOC | UFL(mix) | LFL(mix) | MOC(mix)
[6 empty] | 1er Composant | 0.6 | 9.5 | 2.1 | 11.3 | 0.063158 | 0.28571 | 0.053097 | 14.6094 | 2.5926 | 7.5133
20 | 0 | 80 | 10 |  | 20 | 2éme Composant | 0.4 | 75.6 | 4 | 5 | 0.005291 | 0.1 | 0.08
0 | 20 | 80 | 20 |  | 0
30 | 0 | 70 | 15 |  | 30
0 | 30 | 70 | 30 |  | 0
40 | 0 | 60 | 20 |  | 40
0 | 40 | 60 | 40 |  | 0
50 | 0 | 50 | 25 |  | 50
0 | 50 | 50 | 50 |  | 0
60 | 0 | 40 | 30 |  | 60
0 | 60 | 40 | 60 |  | 0
70 | 0 | 30 | 35 |  | 70
0 | 70 | 30 | 70 |  | 0
80 | 0 | 20 | 40 |  | 80
0 | 80 | 20 | 80 |  | 0
90 | 0 | 10 | 45 |  | 90
0 | 90 | 10 | 90 |  | 0